## Memoria de Calculo
MEMORIA DE CALCULO DE QUANTITATIVOS
OBRA: RECUPERAÇÃO DE EROSÃO E EXECUÇÃO DE REDE DE DRENAGEM PLUVIAL |  |  |  |  | DATA: |  | 2026-08-06
LOCAL: AV. LACY DOMINGAS MARTINS - BAIRRO JARDIM EUROPA V, MUNICIPIO DE ARAXÁ/MG |  |  |  |  | FORMA DE EXECUÇÃO
REGIÃO/MêS DE REFERÊNCIA: SETOP/SEINFRA REGIÃO TRIÂNGULO E ALTO PARANAÍBA - ABRIL/ 2025 E JANEIRO/2026 - SEM DESONERAÇÃO; SINAPI - 02/2026 - SEM DESONERAÇÃO; SUDECAP 01/2026 - ONERADA; |  |  |  |  | ( ) | DIRETA | ( X ) |  | INDIRETA
COMPOSIÇÃO/DEMONSTRATIVO DE BDI - EM ANEXO |  |  |  |  | % ISS MUNICIPAL | 2% | BDI: | 21.74%
PONTE
ITEM | FONTE | CÓDIGO | DESCRIÇÃO DO SERVIÇO | UNIDADE | QNT | DESCRIÇÃO DOS CALCULOS DE QUANTITATIVOS
1.0 |  |  | MOBILIZAÇÃO E DESMOBILIZAÇÃO DE OBRA
1.1 | SEINFRA | ED-50392 | MOBILIZAÇÃO E DESMOBILIZAÇÃO DE OBRA EM CENTRO URBANO OU REGIÃO LIMÍTROFE COM VALOR ATÉ 1.000.000,00 | % | 0.5 | 0,50% do valor da obra
1.2 | SEINFRA | ED-50137 | MOBILIZAÇÃO E DESMOBILIZAÇÃO DE CONTAINER, INCLUSIVE CARGA, DESCARGA E TRANSPORTE EM CAMINHÃO CARROCERIA COM GUINDAUTO (MUNCK), EXCLUSIVE LOCAÇÃO DO CONTAINER | und | 1 | 1 unidade
2.0 |  |  | SERVIÇOS PRELIMINARES
2.1 | SEINFRA | ED-28427 | FORNECIMENTO E COLOCAÇÃO DE PLACA DE OBRA EM CHAPA GALVANIZADA #26, ESP. 0,45MM, DIMENSÃO (3X1,5)M, PLOTADA COM ADESIVO VINÍLICO, AFIXADA COM REBITES 4,8X40MM, EM ESTRUTURA METÁLICA DE METALON 20X20MM, ESP. 1,25MM, INCLUSIVE SUPORTE EM EUCALIPTO AUTOCLAVADO PINTADO COM TINTA PVA DUAS (2) DEMÃOS | m² | 4.5 | 3,00 m de largura x 1,50 altura = 4,50 m²
2.2 | SEINFRA | ED-16350 | LOCAÇÃO DE CONTAINER COM ISOLAMENTO TÉRMICO, TIPO 3, PARA DEPÓSITO/FERRAMENTARIA DE OBRA, COM MEDIDAS REFERENCIAIS DE (6) METROS COMPRIMENTO, (2,3) METROS LARGURA E (2,5) METROS ALTURA ÚTIL INTERNA, INCLUSIVE LIGAÇÕES ELÉTRICAS INTERNAS, EXCLUSIVE MOBILIZAÇÃO/ DESMOBILIZAÇÃO E LIGAÇÕES PROVISÓRIAS EXTERNAS | mês | 4 | 4 meses de cronograma
2.3 | SINAPI | 13244 | CONE DE SINALIZACAO EM PVC RIGIDO COM FAIXA REFLETIVA, H = 70 / 76 CM | und | 15 | 15 unidade
2.4 | SEINFRA | ED-50163 | TAPUME DE PROTEÇÃO PARA TRANSEUNTE EM TELA DE POLIETILENO, COM MÓDULO NA DIMENSÃO DE (150X150)CM, INCLUSIVE PONTALETE COM BASE DE APOIO EM CONCRETO MAGRO, FORNECIMENTO E MOVIMENTAÇÃO | m | 100 | 100 m
2.5 | SEINFRA | ED-50155 | LOCAÇÃO DE BANHEIRO QUÍMICO, DIMENSÃO (110X120X230)CM, LINHA PADRÃO, CONTENDO UMA (1) PIA/HIGIENIZADOR DE MÃOS INCLUSIVE MANUTENÇÃO E MOBILIZAÇÃO/DESMOBILIZAÇÃO | mês | 4 | 4 meses de cronograma
3.0 |  |  | ADMINISTRAÇÃO DE OBRA
3.1 | SINAPI | 90777 | ENGENHEIRO CIVIL DE OBRA JUNIOR COM ENCARGOS COMPLEMENTARES | h | 88 | 22 horas por mês x 4 meses = 88 horas
3.2 | SINAPI | 90781 | TOPOGRAFO COM ENCARGOS COMPLEMENTARES | h | 66 | 22 horas por mês x 3 meses = 66 horas
3.3 | SINAPI | 88253 | AUXILIAR DE TOPÓGRAFO COM ENCARGOS COMPLEMENTARES | h | 66 | 22 horas por mês x 3 meses = 66 horas
3.4 | SINAPI | 90776 | ENCARREGADO GERAL COM ENCARGOS COMPLEMENTARES | h | 176 | 44 horas por mês x 4 meses = 176 horas
4.0 |  |  | LIMPEZA CAMADA VEGETAL
4.1 |  |  | Limpeza de camada vegetal
4.1.1 | SINAPI | 98525 | LIMPEZA MECANIZADA DE CAMADA VEGETAL, VEGETAÇÃO E PEQUENAS ÁRVORES (DIÂMETRO DE TRONCO MENOR QUE 0,20 M), COM TRATOR DE ESTEIRAS. | m² | 775.54 | Área: 775,54 m²
4.1.2 | SEINFRA | ED-51132 | CARGA MECÂNICA DE MATERIAL DE QUALQUER NATUREZA SOBRE CAMINHÃO, EXCLUSIVE TRANSPORTE | m³ | 387.77 | 775,54 m² x 0,50 cm (espessura) = 387,77 m³
4.1.3 | SEINFRA | ED-29233 | TRANSPORTE DE MATERIAL DE QUALQUER NATUREZA EM CAMINHÃO, DISTÂNCIA MAIOR QUE 10KM E MENOR OU IGUAL A 20KM, DENTRO DO PERÍMETRO URBANO, EXCLUSIVE CARGA, INCLUSIVE DESCARGA - (DMT: 12,00 km bota-fora) | m³xkm | 4653.24 | 387,77 m³ x 12,00 km (DMT) = 4653,24 m³xkm
5.0 |  |  | DRENAGEM
5.1 |  |  | Execução de rede pluvial
Escavação
5.1.1 | SEINFRA | ED-51105 | ESCAVAÇÃO MECÂNICA EM MATERIAL DE 1ª CATEGORIA, INCLUSIVE CARGA EM CAMINHÃO, EXCLUSIVE TRANSPORTE E DESCARGA - rede | m³ | 1635.3 | Metragem da rede ø 1000 mm (conforme projeto) =1635,30 m³
Apiloamento
5.1.2 | SEINFRA | ED-51094 | APILOAMENTO MECANIZADO EM FUNDO DE VALA COM PLACA VIBRATÓRIA, EXCLUSIVE ESCAVAÇÃO | m² | 660 | Metragem conforme projeto = 660,00 m²
Escoramento
5.1.3 | SUDECAP | 19.51.01 | ESTRUTURA DE ESCORAMENTO TIPO PONTALETEAMENTO | m² | 2198.4 | Metragem da rede ø 1000 mm = 458,00 m x 2 lados = 916,00 m x 2,40 altura => 2198,40 m²
Berço e Contra-Berço
5.1.4 | SINAPI | 94969 | CONCRETO FCK = 15MPA, TRAÇO 1:3,4:3,5 (EM MASSA SECA DE CIMENTO/ AREIA MÉDIA/ BRITA 1) - PREPARO MECÂNICO COM BETONEIRA 600 L. | m³ | 103.05 | Metragem da rede ø 1000 mm = 458,00 m x 1,50 m (largura) x 0,15 cm (altura) = 103,05 m³
Bueiro
5.1.5 | SEINFRA | ED-9211 | TUBO DE CONCRETO ARMADO, CLASSE PA1, DIÂMETRO DE 1000MM, INCLUSIVE CARGA E DESCARGA MECÂNICA EM CAMINHÃO, ASSENTAMENTO E REJUNTAMENTO, EXCLUSIVE ESCAVAÇÃO E TRANSPORTE | m | 458 | Metragem da rede ø 1000 mm = 458,00 m (conforme projeto)
5.2 |  |  | Poço de Visita
5.2.1 | SEINFRA | ED-51105 | ESCAVAÇÃO MECÂNICA EM MATERIAL DE 1ª CATEGORIA, INCLUSIVE CARGA EM CAMINHÃO, EXCLUSIVE TRANSPORTE E DESCARGA | m³ | 23.71 | Comprimento: 1,90 m x Largura: 1,20 m x Altura: 1,30 m x Quantidade: 8 und = 23,71 m³
5.2.2 | SEINFRA | ED-48636 | POÇO DE VISITA PARA REDE TUBULAR TIPO A DN 1000, EXCLUSIVE ESCAVAÇÃO, REATERRO E BOTA FORA | und | 8 | Quantidade conforme projeto = 8,00 unidades
5.2.3 | SEINFRA | ED-48568 | CHAMINÉ DE POÇO DE VISITA TIPO "A", EM ALVENARIA COM DEGRAUS DE AÇO CA-50 | m | 8 | 2 und de anel por PV (cada anel 0,50 cm) x 8 PV = 2 x 0,50 x 8 = 8,00 metros
5.2.4 | SEINFRA | ED-48666 | TAMPÃO CIRCULAR EM FERRO FUNDIDO PARA POÇO DE VISITA, ARTICULADO COM DIÂMETRO DE 60CM, CLASSE 400, INCLUSIVE ASSENTAMENTO, EXCLUSIVE POÇO DE VISITA | und | 8 | Quantidade conforme projeto = 8,00 unidades
5.3 |  |  | Reaterro
5.3.1 | SINAPI | 104737 | REATERRO MANUAL DE VALAS, COM PLACA VIBRATÓRIA. | m³ | 1248.68 | Conforme projeto: 1248,68 m³
5.3.2 | SEINFRA | ED-29233 | TRANSPORTE DE MATERIAL DE QUALQUER NATUREZA EM CAMINHÃO, DISTÂNCIA MAIOR QUE 10KM E MENOR OU IGUAL A 20KM, DENTRO DO PERÍMETRO URBANO, EXCLUSIVE CARGA, INCLUSIVE DESCARGA - (DMT: 12,00 km bota-fora) | m³xkm | 4639.44 | Volume de escavação - Volume de reaterro: 1635,30 m³ - 1248,68 m³ = 386,62 m³ 386,62 m³ x 12,00 km (DMT) = 4639,44 m³xkm
5.4 |  |  | Dissipador de Energia
5.4.1 | SEINFRA | ED-51105 | ESCAVAÇÃO MECÂNICA EM MATERIAL DE 1ª CATEGORIA, INCLUSIVE CARGA EM CAMINHÃO, EXCLUSIVE TRANSPORTE E DESCARGA | m³ | 4.45 | Conforme projeto: 0,89 m³ (tabela de consumo por metro linear) x 5 metros = 4,45 m³
5.4.2 | SEINFRA | ED-51094 | APILOAMENTO MECANIZADO EM FUNDO DE VALA COM PLACA VIBRATÓRIA, EXCLUSIVE ESCAVAÇÃO | m² | 29.75 | Conforme projeto: 5,95 m² (tabela de consumo por metro linear) x 5 metros = 29,75 m²
5.4.3 | SINAPI | 92267 | FABRICAÇÃO DE FÔRMA PARA LAJES, EM CHAPA DE MADEIRA COMPENSADA RESINADA, E = 17 MM. | m² | 3 | Metragem 5 m x 3 lados x 0,20 cm = 3,00 m²
5.4.4 | SEINFRA | ED-48317 | CONCRETO ESTRUTURAL, PREPARADO EM OBRA COM BETONEIRA, CONTROLE "B", COM FCK 20MPA, BRITA Nº (1 E 2), CONSISTÊNCIA PARA VIBRAÇÃO (FABRICAÇÃO) | m³ | 2.25 | Conforme projeto: 0,45 m³ (tabela de consumo por metro linear) x 5 metros = 2,25 m³
5.4.5 | SINAPI | 004730 | PEDRA DE MAO OU PEDRA RACHAO PARA ARRIMO/FUNDACAO (POSTO PEDREIRA/FORNECEDOR, SEM FRETE) | m³ | 4.45 | Conforme projeto: 0,89 m³ (tabela de consumo por metro linear) x 5 metros = 4,45 m³
Transporte da pedra - DMT: 41,80 KM
5.4.6 | SETOP | ED-29235 | TRANSPORTE DE MATERIAL DE QUALQUER NATUREZA EM CAMINHÃO, DISTÂNCIA MAIORES QUE 30KM, DENTRO DO PERÍMETRO URBANO, EXCLUSIVE CARGA, INCLUSIVE DESCARGA | m³xkm | 186.01 | Volume 4,45 m³ x 41,80 km (DMT) = 186,01 m³xkm
5.5 |  |  | Boca para bueiro
5.5.1 | SINAPI | 92267 | FABRICAÇÃO DE FÔRMA PARA LAJES, EM CHAPA DE MADEIRA COMPENSADA RESINADA, E = 17 MM. | m² | 7.45 | Conforme projeto: 7,45 m² (tabela de consumo por unidade)
5.5.2 | SEINFRA | ED-48317 | CONCRETO ESTRUTURAL, PREPARADO EM OBRA COM BETONEIRA, CONTROLE "B", COM FCK 20MPA, BRITA Nº (1 E 2), CONSISTÊNCIA PARA VIBRAÇÃO (FABRICAÇÃO) | m³ | 1.153 | Conforme projeto: 1,153 m³ (tabela de consumo por unidade)
5.6 |  |  | Escada Hidraulica
5.6.1 | SINAPI | 92267 | FABRICAÇÃO DE FÔRMA PARA LAJES, EM CHAPA DE MADEIRA COMPENSADA RESINADA, E = 17 MM. | m² | 200 | Conforme projeto: 200,00 m²
5.6.2 | SEINFRA | ED-29549 | CORTE, DOBRA E MONTAGEM DE AÇO CA-50, DIÂMETRO 6,3MM, INCLUSIVE ESPAÇADOR | kg | 805.07 | Conforme projeto: 805,07 kg
5.6.3 | SINAPI | 94969 | CONCRETO FCK = 15MPA, TRAÇO 1:3,4:3,5 (EM MASSA SECA DE CIMENTO/ AREIA MÉDIA/ BRITA 1) - PREPARO MECÂNICO COM BETONEIRA 600 L. | m³ | 2.4 | Conforme projeto: 2,40 m³ - Concreto magro
5.6.4 | SEINFRA | ED-48318 | CONCRETO ESTRUTURAL, PREPARADO EM OBRA COM BETONEIRA, CONTROLE "B", COM FCK 25MPA, BRITA Nº (1 E 2), CONSISTÊNCIA PARA VIBRAÇÃO (FABRICAÇÃO) | m³ | 36 | Conforme projeto: 36,00 m³
5.7 |  |  | Meio Fio / Sarjeta / Interligação da rede
Demolições
5.7.1 | SINAPI | 104796 | DEMOLIÇÃO DE GUIAS, SARJETAS OU SARJETÕES, DE FORMA MECANIZADA, SEM REAPROVEITAMENTO. | m | 4 | Conforme projeto: 2,00 m de sarjeta e 2,00 m de meio fio / Total: 4,00 metros
5.7.2 | SEINFRA | ED-48440 | DEMOLIÇÃO MANUAL DE CONCRETO, SEM ARMAÇÃO, INCLUSIVE AFASTAMENTO E EMPILHAMENTO, EXCLUSIVE TRANSPORTE E RETIRADA DO MATERIAL DEMOLIDO | m³ | 0.6 | Interligação de rede em PV existente: 2,00 x 2,00 x 0,15 cm = 0,60 m³
5.7.3 | SINAPI | 100983 | CARGA, MANOBRA E DESCARGA DE ENTULHO EM CAMINHÃO BASCULANTE 14 M³ - CARGA COM ESCAVADEIRA HIDRÁULICA (CAÇAMBA DE 0,80 M³ / 111 HP) E DESCARGA LIVRE (UNIDADE: M3). | m³ | 0.75 | 2,00 m x 0,30 cm x 0,10 cm = 0,06 m³ (sarjeta) 2,00 m x 0,30 x 0,15 = 0,09 m³ (meio-fio) 0,06 m³+0,09 m³+ 0,60 m³ = 0,75 m³
5.7.4 | SEINFRA | ED-29233 | TRANSPORTE DE MATERIAL DE QUALQUER NATUREZA EM CAMINHÃO, DISTÂNCIA MAIOR QUE 10KM E MENOR OU IGUAL A 20KM, DENTRO DO PERÍMETRO URBANO, EXCLUSIVE CARGA, INCLUSIVE DESCARGA - (DMT: 12,00 km bota-fora) | m³xkm | 9 | Volume: 0,75 m³ x 12,00 km (DMT) = 9,00 m³xkm
Execução
5.7.5 | SINAPI | 94274 | ASSENTAMENTO DE GUIA (MEIO-FIO) EM TRECHO CURVO, CONFECCIONADA EM CONCRETO PRÉ-FABRICADO, DIMENSÕES 100X15X13X30 CM (COMPRIMENTO X BASE INFERIOR X BASE SUPERIOR X ALTURA). | m | 2 | Conforme projeto: 2,00 metros
5.7.6 | SINAPI | 94288 | EXECUÇÃO DE SARJETA DE CONCRETO USINADO, MOLDADA IN LOCO EM TRECHO CURVO, 30 CM BASE X 10 CM ALTURA. | m | 2 | Conforme projeto: 2,00 metros
6.0 |  |  | RECOMPOSIÇÃO ASFALTICA
6.1 |  |  | Demolição
6.1.1 | SUDECAP | 02.12.01 | CORTE MECÂNICO COM SERRA CIRCULAR EM CONCRETO OU ASFALTO | m | 20 | 10,00 m + 10,00 m = 20,00 m
6.1.2 | SINAPI | 97636 | DEMOLIÇÃO PARCIAL DE PAVIMENTO ASFÁLTICO, DE FORMA MECANIZADA, SEM REAPROVEITAMENTO. | m² | 20 | Conforme projeto: 20,00 m²
6.1.3 | SINAPI | 100983 | CARGA, MANOBRA E DESCARGA DE ENTULHO EM CAMINHÃO BASCULANTE 14 M³ - CARGA COM ESCAVADEIRA HIDRÁULICA (CAÇAMBA DE 0,80 M³ / 111 HP) E DESCARGA LIVRE (UNIDADE: M3). | m³ | 1 | Área 20,00 m² x 0,05 cm = 1,00 m³
6.1.4 | SEINFRA | ED-29233 | TRANSPORTE DE MATERIAL DE QUALQUER NATUREZA EM CAMINHÃO, DISTÂNCIA MAIOR QUE 10KM E MENOR OU IGUAL A 20KM, DENTRO DO PERÍMETRO URBANO, EXCLUSIVE CARGA, INCLUSIVE DESCARGA - (DMT: 12,00 km bota-fora) | m³xkm | 12 | Volume: 1,00 m³ x 12,00 km (DMT) = 12,00 m³xkm
6.2 |  |  | Recomposição da sub-base / base
6.2.1 | SINAPI | 101827 | RECOMPOSIÇÃO DE BASE E OU SUB-BASE PARA REMENDO PROFUNDO DE SOLO BRITA (40/60) - INCLUSO RETIRADA E COLOCAÇÃO DO MATERIAL. | m³ | 8 | Sub-base: 20,00 m² x 0,20 cm = 4,00 m³ Base: 20,00 m² x 0,20 cm = 4,00 m³ Total: 4+4 = 8,00 m³
Transporte da Brita
6.2.2 | SEINFRA | ED-29235 | TRANSPORTE DE MATERIAL DE QUALQUER NATUREZA EM CAMINHÃO, DISTÂNCIA MAIORES QUE 30KM, DENTRO DO PERÍMETRO URBANO, EXCLUSIVE CARGA, INCLUSIVE DESCARGA | m³xkm | 193.95 | Volume: 8,00 m³ x 0,40% (brita) x 1,45 (densidade) x 41,80 Km (DMT) = 193,95 m³xkm
6.3 |  |  | Recomposição da pavimentação asfáltica
6.3.1 | SUDECAP | 20.11.05 | IMPRIMAÇÃO COM EMULSÃO ASFÁLTICA - EAI, LIMPEZA MANUAL | m² | 20 | Conforme projeto: 20,00 m²
6.3.2 | SUDECAP | 20.12.01 | PINTURA DE LIGAÇÃO COM RR-1C | m² | 20 | Conforme projeto: 20,00 m²
6.3.3 | SEINFRA | ED-7623 | EXECUÇÃO E APLICAÇÃO DE CONCRETO BETUMINOSO USINADO A QUENTE (CBUQ), MASSA COMERCIAL, INCLUINDO FORNECIMENTO E TRANSPORTE DOS AGREGADOS E MATERIAL BETUMINOSO, EXCLUSIVE TRANSPORTE DA MASSA ASFÁLTICA ATÉ A PISTA | m³ | 1 | Área 20,00 m² x 0,05 cm = 1,00 m³
Transporte do CBUQ da Usina até a Obra - DMT: 11,00 KM
6.3.4 | SEINFRA | ED-29233 | TRANSPORTE DE MATERIAL DE QUALQUER NATUREZA EM CAMINHÃO, DISTÂNCIA MAIOR QUE 10KM E MENOR OU IGUAL A 20KM, DENTRO DO PERÍMETRO URBANO, EXCLUSIVE CARGA, INCLUSIVE DESCARGA | m³xkm | 11 | Volume: 1,00 m³ x 11,00 km (DMT) = 11,00 m³xkm
Transporte do CM-30 - DMT: 348,00 KM
6.3.5 | SEINFRA | ED-29235 | TRANSPORTE DE MATERIAL DE QUALQUER NATUREZA EM CAMINHÃO, DISTÂNCIA MAIORES QUE 30KM, DENTRO DO PERÍMETRO URBANO, EXCLUSIVE CARGA, INCLUSIVE DESCARGA | m³xkm | 0.83 | Área: 20,00 m² x 0,00012 x 348,00 KM (DMT) = 0,83 m³xkm
7.0 |  |  | LIMPEZA FINAL DE OBRA
7.1 | SETOP | ED-50266 | LIMPEZA FINAL PARA ENTREGA DA OBRA | m² | 100 | Área: 100,00 m²

## Planilha Orçamentaria
PLANILHA ORÇAMENTÁRIA DE CUSTOS
PREFEITURA MUNICIPAL DE ARAXÁ/MG | [6 empty] | Data: | 2026-08-06
OBRA: RECUPERAÇÃO DE EROSÃO E EXECUÇÃO DE REDE DE DRENAGEM PLUVIAL |  |  |  |  | Prazo de Execução: 04 meses
LOCAL: AV. LACY DOMINGAS MARTINS - BAIRRO JARDIM EUROPA V, MUNICIPIO DE ARAXÁ/MG |  |  |  |  | FORMA DE EXECUÇÃO:
REGIÃO/MÊS DE REFERÊNCIA: SETOP/SEINFRA REGIÃO TRIÂNGULO E ALTO PARANAÍBA - ABRIL/ 2025 E JANEIRO/2026 - SEM DESONERAÇÃO; SINAPI - 02/2026 - SEM DESONERAÇÃO; SUDECAP 01/2026 - ONERADA; |  |  |  |  | ( ) | DIRETA | ( X ) | INDIRETA
*DEMONSTRATIVO DE BDI EXTRAÍDO DA TABELA DE REFERÊNCIA (SETOP/SEINFRA) |  |  |  |  | % ISS MUNICIPAL: | 2% | BDI: | 21.74%
ITEM | FONTE | CÓDIGO | DESCRIÇÃO | UNIDADE | QUANTIDADE | PREÇO UNITÁRIO S/ BDI | PREÇO UNITÁRIO C/ BDI | PREÇO TOTAL
1.0 |  |  | MOBILIZAÇÃO E DESMOBILIZAÇÃO DE OBRA
1.1 | SEINFRA (abril) | ED-50392 | MOBILIZAÇÃO E DESMOBILIZAÇÃO DE OBRA EM CENTRO URBANO OU REGIÃO LIMÍTROFE COM VALOR ATÉ 1.000.000,00 | % | 0.5 | 748369.02 | 911064.44 | 4555.3222
1.2 | SEINFRA | ED-50137 | MOBILIZAÇÃO E DESMOBILIZAÇÃO DE CONTAINER, INCLUSIVE CARGA, DESCARGA E TRANSPORTE EM CAMINHÃO CARROCERIA COM GUINDAUTO (MUNCK), EXCLUSIVE LOCAÇÃO DO CONTAINER | und | 1 | 1702.32 | 2072.4 | 2072.4
Total item 1.0 => | [7 empty] | 6627.7222
2.0 |  |  | SERVIÇOS PRELIMINARES / SINALIZAÇÃO DE OBRA
2.1 | SEINFRA | ED-28427 | FORNECIMENTO E COLOCAÇÃO DE PLACA DE OBRA EM CHAPA GALVANIZADA #26, ESP. 0,45MM, DIMENSÃO (3X1,5)M, PLOTADA COM ADESIVO VINÍLICO, AFIXADA COM REBITES 4,8X40MM, EM ESTRUTURA METÁLICA DE METALON 20X20MM, ESP. 1,25MM, INCLUSIVE SUPORTE EM EUCALIPTO AUTOCLAVADO PINTADO COM TINTA PVA DUAS (2) DEMÃOS | m² | 4.5 | 1206.72 | 1469.06 | 6610.77
2.2 | SEINFRA | ED-16350 | LOCAÇÃO DE CONTAINER COM ISOLAMENTO TÉRMICO, TIPO 3, PARA DEPÓSITO/FERRAMENTARIA DE OBRA, COM MEDIDAS REFERENCIAIS DE (6) METROS COMPRIMENTO, (2,3) METROS LARGURA E (2,5) METROS ALTURA ÚTIL INTERNA, INCLUSIVE LIGAÇÕES ELÉTRICAS INTERNAS, EXCLUSIVE MOBILIZAÇÃO/ DESMOBILIZAÇÃO E LIGAÇÕES PROVISÓRIAS EXTERNAS | mês | 4 | 858.6 | 1045.26 | 4181.04
2.3 | SINAPI | 13244 | CONE DE SINALIZACAO EM PVC RIGIDO COM FAIXA REFLETIVA, H = 70 / 76 CM | und | 15 | 40.75 | 49.61 | 744.15
2.4 | SEINFRA | ED-50163 | TAPUME DE PROTEÇÃO PARA TRANSEUNTE EM TELA DE POLIETILENO, COM MÓDULO NA DIMENSÃO DE (150X150)CM, INCLUSIVE PONTALETE COM BASE DE APOIO EM CONCRETO MAGRO, FORNECIMENTO E MOVIMENTAÇÃO | m | 100 | 14.68 | 17.87 | 1787
2.5 | SEINFRA | ED-50155 | LOCAÇÃO DE BANHEIRO QUÍMICO, DIMENSÃO (110X120X230)CM, LINHA PADRÃO, CONTENDO UMA (1) PIA/HIGIENIZADOR DE MÃOS INCLUSIVE MANUTENÇÃO E MOBILIZAÇÃO/DESMOBILIZAÇÃO | mês | 4 | 1050 | 1278.27 | 5113.08
Total item 2.0 => | [7 empty] | 18436.04
3.0 |  |  | ADMINISTRAÇÃO DE OBRA
3.1 | SINAPI | 90777 | ENGENHEIRO CIVIL DE OBRA JUNIOR COM ENCARGOS COMPLEMENTARES | h | 88 | 142.42 | 173.38 | 15257.44
3.2 | SINAPI | 90781 | TOPOGRAFO COM ENCARGOS COMPLEMENTARES | h | 66 | 51.03 | 62.12 | 4099.92
3.3 | SINAPI | 88253 | AUXILIAR DE TOPÓGRAFO COM ENCARGOS COMPLEMENTARES | h | 66 | 26.13 | 31.81 | 2099.46
3.4 | SINAPI | 90776 | ENCARREGADO GERAL COM ENCARGOS COMPLEMENTARES | h | 176 | 66.73 | 81.24 | 14298.24
Total item 3.0 => | [7 empty] | 35755.06
4.0 |  |  | LIMPEZA CAMADA VEGETAL
4.1 |  |  | Limpeza de camada vegetal
4.1.1 | SINAPI | 98525 | LIMPEZA MECANIZADA DE CAMADA VEGETAL, VEGETAÇÃO E PEQUENAS ÁRVORES (DIÂMETRO DE TRONCO MENOR QUE 0,20 M), COM TRATOR DE ESTEIRAS. | m² | 775.54 | 0.73 | 0.89 | 690.23
4.1.2 | SEINFRA | ED-51132 | CARGA MECÂNICA DE MATERIAL DE QUALQUER NATUREZA SOBRE CAMINHÃO, EXCLUSIVE TRANSPORTE | m³ | 387.77 | 3.43 | 4.18 | 1620.88
4.1.3 | SEINFRA | ED-29233 | TRANSPORTE DE MATERIAL DE QUALQUER NATUREZA EM CAMINHÃO, DISTÂNCIA MAIOR QUE 10KM E MENOR OU IGUAL A 20KM, DENTRO DO PERÍMETRO URBANO, EXCLUSIVE CARGA, INCLUSIVE DESCARGA - (DMT: 12,00 km bota-fora) | m³xkm | 4653.24 | 1.79 | 2.18 | 10144.06
Sub-Total item 4.1 => | [7 empty] | 12455.17
Total item 4.0 => | [7 empty] | 12455.17
5.0 |  |  | DRENAGEM
5.1 |  |  | Execução de rede pluvial
Escavação
5.1.1 | SEINFRA | ED-51105 | ESCAVAÇÃO MECÂNICA EM MATERIAL DE 1ª CATEGORIA, INCLUSIVE CARGA EM CAMINHÃO, EXCLUSIVE TRANSPORTE E DESCARGA - rede | m³ | 1635.3 | 7.93 | 9.65 | 15780.65
Apiloamento
5.1.2 | SEINFRA | ED-51094 | APILOAMENTO MECANIZADO EM FUNDO DE VALA COM PLACA VIBRATÓRIA, EXCLUSIVE ESCAVAÇÃO | m² | 660 | 15.96 | 19.43 | 12823.8
Escoramento
5.1.3 | SUDECAP | 19.51.01 | ESTRUTURA DE ESCORAMENTO TIPO PONTALETEAMENTO | m² | 2198.4 | 12.03 | 14.65 | 32206.56
Berço e Contra-Berço
5.1.4 | SINAPI | 94969 | CONCRETO FCK = 15MPA, TRAÇO 1:3,4:3,5 (EM MASSA SECA DE CIMENTO/ AREIA MÉDIA/ BRITA 1) - PREPARO MECÂNICO COM BETONEIRA 600 L. | m³ | 103.05 | 520.9 | 634.14 | 65348.13
Bueiro
5.1.5 | SEINFRA | ED-9211 | TUBO DE CONCRETO ARMADO, CLASSE PA1, DIÂMETRO DE 1000MM, INCLUSIVE CARGA E DESCARGA MECÂNICA EM CAMINHÃO, ASSENTAMENTO E REJUNTAMENTO, EXCLUSIVE ESCAVAÇÃO E TRANSPORTE | m | 458 | 687.3 | 836.72 | 383217.76
Sub-Total item 5.1 => | [7 empty] | 509376.9
5.2 |  |  | Poço de Visita
5.2.1 | SEINFRA | ED-51105 | ESCAVAÇÃO MECÂNICA EM MATERIAL DE 1ª CATEGORIA, INCLUSIVE CARGA EM CAMINHÃO, EXCLUSIVE TRANSPORTE E DESCARGA | m³ | 23.71 | 7.93 | 9.65 | 228.8
5.2.2 | SEINFRA | ED-48636 | POÇO DE VISITA PARA REDE TUBULAR TIPO A DN 1000, EXCLUSIVE ESCAVAÇÃO, REATERRO E BOTA FORA | und | 8 | 3643.32 | 4435.38 | 35483.04
5.2.3 | SEINFRA | ED-48568 | CHAMINÉ DE POÇO DE VISITA TIPO "A", EM ALVENARIA COM DEGRAUS DE AÇO CA-50 | m | 8 | 1069.97 | 1302.58 | 10420.64
5.2.4 | SEINFRA | ED-48666 | TAMPÃO CIRCULAR EM FERRO FUNDIDO PARA POÇO DE VISITA, ARTICULADO COM DIÂMETRO DE 60CM, CLASSE 400, INCLUSIVE ASSENTAMENTO, EXCLUSIVE POÇO DE VISITA | und | 8 | 692.37 | 842.89 | 6743.12
Sub-Total item 5.2 => | [7 empty] | 52875.6
5.3 |  |  | Reaterro
5.3.1 | SINAPI | 104737 | REATERRO MANUAL DE VALAS, COM PLACA VIBRATÓRIA. | m³ | 1248.68 | 24.61 | 29.96 | 37410.45
5.3.2 | SEINFRA | ED-29233 | TRANSPORTE DE MATERIAL DE QUALQUER NATUREZA EM CAMINHÃO, DISTÂNCIA MAIOR QUE 10KM E MENOR OU IGUAL A 20KM, DENTRO DO PERÍMETRO URBANO, EXCLUSIVE CARGA, INCLUSIVE DESCARGA - (DMT: 12,00 km bota-fora) | m³xkm | 4639.44 | 1.79 | 2.18 | 10113.98
Sub-Total item 5.3 => | [7 empty] | 47524.43
5.4 |  |  | Dissipador de Energia
5.4.1 | SEINFRA | ED-51105 | ESCAVAÇÃO MECÂNICA EM MATERIAL DE 1ª CATEGORIA, INCLUSIVE CARGA EM CAMINHÃO, EXCLUSIVE TRANSPORTE E DESCARGA | m³ | 4.45 | 7.93 | 9.65 | 42.94
5.4.2 | SEINFRA | ED-51094 | APILOAMENTO MECANIZADO EM FUNDO DE VALA COM PLACA VIBRATÓRIA, EXCLUSIVE ESCAVAÇÃO | m² | 29.75 | 15.96 | 19.43 | 578.04
5.4.3 | SINAPI | 92267 | FABRICAÇÃO DE FÔRMA PARA LAJES, EM CHAPA DE MADEIRA COMPENSADA RESINADA, E = 17 MM. | m² | 3 | 52.95 | 64.46 | 193.38
5.4.4 | SEINFRA | ED-48317 | CONCRETO ESTRUTURAL, PREPARADO EM OBRA COM BETONEIRA, CONTROLE "B", COM FCK 20MPA, BRITA Nº (1 E 2), CONSISTÊNCIA PARA VIBRAÇÃO (FABRICAÇÃO) | m³ | 2.25 | 645.35 | 785.65 | 1767.71
5.4.5 | SINAPI | 004730 | PEDRA DE MAO OU PEDRA RACHAO PARA ARRIMO/FUNDACAO (POSTO PEDREIRA/FORNECEDOR, SEM FRETE) | m³ | 4.45 | 124.35 | 151.38 | 673.64
Transporte da pedra - DMT: 41,80 KM
5.4.6 | SETOP | ED-29235 | TRANSPORTE DE MATERIAL DE QUALQUER NATUREZA EM CAMINHÃO, DISTÂNCIA MAIORES QUE 30KM, DENTRO DO PERÍMETRO URBANO, EXCLUSIVE CARGA, INCLUSIVE DESCARGA | m³xkm | 186.01 | 1.61 | 1.96 | 364.58
Sub-Total item 5.4 => | [7 empty] | 3620.29
5.5 |  |  | Boca para bueiro
5.5.1 | SINAPI | 92267 | FABRICAÇÃO DE FÔRMA PARA LAJES, EM CHAPA DE MADEIRA COMPENSADA RESINADA, E = 17 MM. | m² | 7.45 | 52.95 | 64.46 | 480.23
5.5.2 | SEINFRA | ED-48317 | CONCRETO ESTRUTURAL, PREPARADO EM OBRA COM BETONEIRA, CONTROLE "B", COM FCK 20MPA, BRITA Nº (1 E 2), CONSISTÊNCIA PARA VIBRAÇÃO (FABRICAÇÃO) | m³ | 1.153 | 645.35 | 785.65 | 905.85
Sub-Total item 5.5 => | [7 empty] | 1386.08
5.6 |  |  | Escada Hidraulica
5.6.1 | SINAPI | 92267 | FABRICAÇÃO DE FÔRMA PARA LAJES, EM CHAPA DE MADEIRA COMPENSADA RESINADA, E = 17 MM. | m² | 200 | 52.95 | 64.46 | 12892
5.6.2 | SEINFRA | ED-29549 | CORTE, DOBRA E MONTAGEM DE AÇO CA-50, DIÂMETRO 6,3MM, INCLUSIVE ESPAÇADOR | kg | 805.07 | 13.91 | 16.93 | 13629.84
5.6.3 | SINAPI | 94969 | CONCRETO FCK = 15MPA, TRAÇO 1:3,4:3,5 (EM MASSA SECA DE CIMENTO/ AREIA MÉDIA/ BRITA 1) - PREPARO MECÂNICO COM BETONEIRA 600 L. | m³ | 2.4 | 520.9 | 634.14 | 1521.94
5.6.4 | SEINFRA | ED-48318 | CONCRETO ESTRUTURAL, PREPARADO EM OBRA COM BETONEIRA, CONTROLE "B", COM FCK 25MPA, BRITA Nº (1 E 2), CONSISTÊNCIA PARA VIBRAÇÃO (FABRICAÇÃO) | m³ | 36 | 661.84 | 805.72 | 29005.92
Sub-Total item 5.6 => | [7 empty] | 57049.7
5.7 |  |  | Meio Fio / Sarjeta / Interligação da rede
Demolições
5.7.1 | SINAPI | 104796 | DEMOLIÇÃO DE GUIAS, SARJETAS OU SARJETÕES, DE FORMA MECANIZADA, SEM REAPROVEITAMENTO. | m | 4 | 15.97 | 19.44 | 77.76
5.7.2 | SEINFRA | ED-48440 | DEMOLIÇÃO MANUAL DE CONCRETO, SEM ARMAÇÃO, INCLUSIVE AFASTAMENTO E EMPILHAMENTO, EXCLUSIVE TRANSPORTE E RETIRADA DO MATERIAL DEMOLIDO | m³ | 0.6 | 358.77 | 436.77 | 262.06
5.7.3 | SINAPI | 100983 | CARGA, MANOBRA E DESCARGA DE ENTULHO EM CAMINHÃO BASCULANTE 14 M³ - CARGA COM ESCAVADEIRA HIDRÁULICA (CAÇAMBA DE 0,80 M³ / 111 HP) E DESCARGA LIVRE (UNIDADE: M3). | m³ | 0.75 | 9.33 | 11.36 | 8.52
5.7.4 | SEINFRA | ED-29233 | TRANSPORTE DE MATERIAL DE QUALQUER NATUREZA EM CAMINHÃO, DISTÂNCIA MAIOR QUE 10KM E MENOR OU IGUAL A 20KM, DENTRO DO PERÍMETRO URBANO, EXCLUSIVE CARGA, INCLUSIVE DESCARGA - (DMT: 12,00 km bota-fora) | m³xkm | 9 | 1.79 | 2.18 | 19.62
Execução
5.7.5 | SINAPI | 94274 | ASSENTAMENTO DE GUIA (MEIO-FIO) EM TRECHO CURVO, CONFECCIONADA EM CONCRETO PRÉ-FABRICADO, DIMENSÕES 100X15X13X30 CM (COMPRIMENTO X BASE INFERIOR X BASE SUPERIOR X ALTURA). | m | 2 | 71.74 | 87.34 | 174.68
5.7.6 | SINAPI | 94288 | EXECUÇÃO DE SARJETA DE CONCRETO USINADO, MOLDADA IN LOCO EM TRECHO CURVO, 30 CM BASE X 10 CM ALTURA. | m | 2 | 44.92 | 54.69 | 109.38
Sub-Total item 5.7 => | [7 empty] | 652.02
Total item 5.0 => | [7 empty] | 672485.02
6.0 |  |  | RECOMPOSIÇÃO ASFALTICA
6.1 |  |  | Demolição
6.1.1 | SUDECAP | 02.12.01 | CORTE MECÂNICO COM SERRA CIRCULAR EM CONCRETO OU ASFALTO | m | 20 | 2.75 | 3.35 | 67
6.1.2 | SINAPI | 97636 | DEMOLIÇÃO PARCIAL DE PAVIMENTO ASFÁLTICO, DE FORMA MECANIZADA, SEM REAPROVEITAMENTO. | m² | 20 | 24.63 | 29.98 | 599.6
6.1.3 | SINAPI | 100983 | CARGA, MANOBRA E DESCARGA DE ENTULHO EM CAMINHÃO BASCULANTE 14 M³ - CARGA COM ESCAVADEIRA HIDRÁULICA (CAÇAMBA DE 0,80 M³ / 111 HP) E DESCARGA LIVRE (UNIDADE: M3). | m³ | 1 | 9.33 | 11.36 | 11.36
6.1.4 | SEINFRA | ED-29233 | TRANSPORTE DE MATERIAL DE QUALQUER NATUREZA EM CAMINHÃO, DISTÂNCIA MAIOR QUE 10KM E MENOR OU IGUAL A 20KM, DENTRO DO PERÍMETRO URBANO, EXCLUSIVE CARGA, INCLUSIVE DESCARGA - (DMT: 12,00 km bota-fora) | m³xkm | 12 | 1.79 | 2.18 | 26.16
Sub-Total item 6.1 => | [7 empty] | 704.12
6.2 |  |  | Recomposição da sub-base / base
6.2.1 | SINAPI | 101827 | RECOMPOSIÇÃO DE BASE E OU SUB-BASE PARA REMENDO PROFUNDO DE SOLO BRITA (40/60) - INCLUSO RETIRADA E COLOCAÇÃO DO MATERIAL. | m³ | 8 | 258.32 | 314.48 | 2515.84
Transporte da Brita
6.2.2 | SEINFRA | ED-29235 | TRANSPORTE DE MATERIAL DE QUALQUER NATUREZA EM CAMINHÃO, DISTÂNCIA MAIORES QUE 30KM, DENTRO DO PERÍMETRO URBANO, EXCLUSIVE CARGA, INCLUSIVE DESCARGA | m³xkm | 193.95 | 1.61 | 1.96 | 380.14
Sub-Total item 6.2 => | [7 empty] | 2895.98
6.3 |  |  | Recomposição da pavimentação asfáltica
6.3.1 | SUDECAP | 20.11.05 | IMPRIMAÇÃO COM EMULSÃO ASFÁLTICA - EAI, LIMPEZA MANUAL | m² | 20 | 7.83 | 9.53 | 190.6
6.3.2 | SUDECAP | 20.12.01 | PINTURA DE LIGAÇÃO COM RR-1C | m² | 20 | 2.32 | 2.82 | 56.4
6.3.3 | SEINFRA | ED-7623 | EXECUÇÃO E APLICAÇÃO DE CONCRETO BETUMINOSO USINADO A QUENTE (CBUQ), MASSA COMERCIAL, INCLUINDO FORNECIMENTO E TRANSPORTE DOS AGREGADOS E MATERIAL BETUMINOSO, EXCLUSIVE TRANSPORTE DA MASSA ASFÁLTICA ATÉ A PISTA | m³ | 1 | 1803.53 | 2195.62 | 2195.62
Transporte do CBUQ da Usina até a Obra - DMT: 11,00 KM
6.3.4 | SEINFRA | ED-29233 | TRANSPORTE DE MATERIAL DE QUALQUER NATUREZA EM CAMINHÃO, DISTÂNCIA MAIOR QUE 10KM E MENOR OU IGUAL A 20KM, DENTRO DO PERÍMETRO URBANO, EXCLUSIVE CARGA, INCLUSIVE DESCARGA | m³xkm | 11 | 1.79 | 2.18 | 23.98
Transporte do CM-30 - DMT: 348,00 KM
6.3.5 | SEINFRA | ED-29235 | TRANSPORTE DE MATERIAL DE QUALQUER NATUREZA EM CAMINHÃO, DISTÂNCIA MAIORES QUE 30KM, DENTRO DO PERÍMETRO URBANO, EXCLUSIVE CARGA, INCLUSIVE DESCARGA | m³xkm | 0.83 | 1.61 | 1.96 | 1.63
Sub-Total item 6.3 => | [7 empty] | 2468.23
Total item 6.0 => | [7 empty] | 6068.33
7.0 |  |  | LIMPEZA FINAL DE OBRA
Limpeza
7.1 | SETOP | ED-50266 | LIMPEZA FINAL PARA ENTREGA DA OBRA | m² | 100 | 9.01 | 10.97 | 1097
Total item 7.0 => | [7 empty] | 1097
TOTAL GERAL DA OBRA | [7 empty] | 752924.3422
Luiz Gustavo Candido
Engenheiro Civil
CREA/MG nº: 246.658/D
Gustavo Eurípedes de Lima
Secretário Municipal de Obras Públicas
CREA/MG nº: 218.264/D

## Cronograma Fisico-Financeiro
CRONOGRAMA FÍSICO FINANCEIRO
PREFEITURA MUNICIPAL DE ARAXÁ/MG | [6 empty] | Data: 02/06/2026
OBRA: RECUPERAÇÃO DE EROSÃO E EXECUÇÃO DE REDE DE DRENAGEM PLUVIAL |  |  |  |  | PRAZO PREVISTO PARA EXECUÇÃO DA OBRA:
LOCAL: AV. LACY DOMINGAS MARTINS - BAIRRO JARDIM EUROPA V, MUNICIPIO DE ARAXÁ/MG
ITEM | DISCRIMINAÇÃO DOS SERVIÇOS | VALOR | % | FÍSICO | 1 mês | 2 mês | 3 mês | 4 mês | TOTAL
FINANCEIRO
1 | MOBILIZAÇÃO E DESMOBILIZAÇÃO DE OBRA | 6627.7222 | 0.8803% | FISICO (%) | 50% |  |  | 50% | 100%
|  |  |  | FINANCEIRO (R$) | 3313.8611 | 0 | 0 | 3313.8611 | 6627.7222
2 | SERVIÇOS PRELIMINARES / SINALIZAÇÃO DE OBRA | 18436.04 | 2.449% | FISICO (%) | 30% | 20% | 25% | 25% | 100%
|  |  |  | FINANCEIRO (R$) | 5530.81 | 3687.21 | 4609.01 | 4609.01 | 18436.04
3 | ADMINISTRAÇÃO DE OBRA | 35755.06 | 4.749% | FISICO (%) | 30% | 30% | 20% | 20% | 100%
|  |  |  | FINANCEIRO (R$) | 10726.52 | 10726.52 | 7151.01 | 7151.01 | 35755.06
4 | LIMPEZA CAMADA VEGETAL | 12455.17 | 1.654% | FISICO (%) | 30% | 70% |  |  | 100%
|  |  |  | FINANCEIRO (R$) | 3736.551 | 8718.619 | 0 | 0 | 12455.17
5 | DRENAGEM | 672485.02 | 89.32% | FISICO (%) |  |  | 50% | 50% | 100%
|  |  |  | FINANCEIRO (R$) | 0 | 0 | 336242.51 | 336242.51 | 672485.02
6 | RECOMPOSIÇÃO ASFALTICA | 6068.33 | 0.806% | FISICO (%) |  |  | 50% | 50% | 100%
|  |  |  | FINANCEIRO (R$) | 0 | 0 | 3034.165 | 3034.165 | 6068.33
7 | LIMPEZA FINAL DE OBRA | 1097 | 0.1457% | FISICO (%) |  |  |  | 100% | 100%
|  |  |  | FINANCEIRO (R$) | 0 | 0 | 0 | 1097 | 1097
TOTAL GERAL |  | 752924.3422 | 100% | FISICO (%) | 3.096% | 3.072% | 46.62% | 47.21% | 100%
|  |  |  | FINANCEIRO (R$) | 23307.7421 | 23132.349 | 351036.695 | 355447.5561 | 752924.3422
Luiz Gustavo Candido
Engenheiro Civil
CREA/MG nº: 246.658/D