## PLANILHA
PREFEITURA MUNICIPAL DE ARAXÁ
SECRETARIA MUNICIPAL DE OBRAS E MOBILIDADE URBANA
Av. Rosália Isaura de Araújo, nº 275 - Centro Administrativo - Araxá/MG
CEP: 38.180-802 - (34) 3691-7036
PLANILHA ORÇAMENTÁRIA DE CUSTOS
PREFEITURA MUNICIPAL DE ARAXÁ |  |  |  |  | REQUISIÇÃO Nº: 3639
OBRA: REVITALIZAÇÃO DE PRAÇAS SITUADAS NA AVENIDA IMBIARA |  |  |  |  | DATA: SETEMBRO/2017
LOCAL: AVENIDA IMBIARA, CENTRO, ARAXÁ-MG |  |  |  |  | FORMA DE EXECUÇÃO: |  | BDI
COORDENADAS GEOGRÁFICAS: 19°36'23.98"S - 46°56'24.94"O
REGIÃO/MÊS DE REFERÊNCIA: SINAPI DESONERADO MG 08/2017 - SETOP DESONERADO 07/2017 |  |  |  |  | ( ) DIRETA | ( X ) INDIRETA | 29.12%
PRAZO DE EXECUÇÃO: 6 MESES
ITEM | CÓDIGO | DESCRIÇÃO | UN | QTDE | PREÇO UNITARIO | PREÇO UNITARIO C/ BDI 29,12% | TOTAL
1 |  | SERVIÇOS PRELIMINARES (serviços comuns às 2 praças)
1.1 | MOB-DES-020 | OBRAS ATÉ O VALOR DE 1.000.000,00 - 0,50% | VB | 1
1.2 | IIO-PLA-010 | FORNECIMENTO E COLOCAÇÃO DE PLACA DE OBRA EM CHAPA GALVANIZADA (6,00 X 3,00 M) - EM CHAPA GALVANIZADA 0,26 AFIXADAS COM REBITES 540 E PARAFUSOS 3/8, EM ESTRUTURA METÁLICA VIGA U 2" ENRIJECIDA COM METALON 20 X 20, SUPORTE EM EUCALIPTO AUTOCLAVADO PINTADAS NE FRENTE E NO VERSO COM FUNDO ANTICORROSIVO E TINTA AUTOMOTIVA, CONFORME MANUAL DE IDENTIDADE VISUAL DO GOVERNO DE MINAS | UND | 2
1.3 | IIO-BAR-046 | BARRACÃO DE OBRA, INCLUSIVE SANITÁRIOS - 2,00 m x 5,00 m | M² | 20
Subtotal 1 | [6 empty] | 0
2 |  | PRAÇA 1 - AV. IMBIARA ESQUINA COM A AV. PREF. ARACELY DE PAULA
2.1 |  | REMOÇÃO/DEMOLIÇÃO
2.1.1 | DEM-MFC-005 | REMOÇÃO DE MEIO-FIO PRÉ-MOLDADO DE CONCRETO INCLUSIVE CARGA - área a ser demolida | M | 95
2.1.2 | DEM-PIS-045 | DEMOLIÇÃO DE PASSEIO OU LAJE DE CONCRETO MANUALMENTE, INCLUSIVE AFASTAMENTO - área a ser demolida | M² | 41.25
2.1.3 | PRE-CAP-005 | CAPINA MANUAL DO TERRENO | M² | 720.75
2.1.4 | 72898 | CARGA E DESCARGA MECANIZADA DE ENTULHOS EM CAMINHÃO BASCULANTE 6 M³ | M³ | 80.475
2.1.5 | TRA-CAM-020 | TRANSPORTE DE MATERIAL DE QUALQUER NATUREZA EM CAMINHÃO DMT > 5 KM (DENTRO DO PERÍMETRO URBANO) - DMT 6 Km | M³XKM | 482.85
Subtotal 2.1 | [6 empty] | 0
2.2 |  | CONSTRUÇÃO
2.2.1 | TER-REG-005 | REGULARIZAÇÃO E COMPACTAÇÃO DE TERRENO MANUAL, COM SOQUETE | M² | 220
2.2.2 | URB-PAS-005 | PASSEIOS DE CONCRETO E = 8 CM, FCK = 15 MPA PADRÃO PREFEITURA | M² | 220
2.2.3 | URB-PAS-005 | PASSEIOS DE CONCRETO E = 8 CM, FCK = 15 MPA - base para instalação de equipamentos | M² | 48
2.2.4 | URB-MFC-005 | MEIO-FIO DE CONCRETO PRÉ-MOLDADO TIPO A - (12 X 16,7 X 35) CM, INCLUSIVE ESCAVAÇÃO E REATERRO | M | 88
2.2.5 | URB-COR-005 | CORDÃO DE CONCRETO PRÉ-MOLDADO BOLEADO 10 X 10 CM | M | 136
2.2.6 | PIS-CER-010 | PISO CERÂMICO PEI-5 LISO (PREÇO MÉDIO) 30 X 30 CM, ASSENTADO COM ARGAMASSA PRÉ-FABRICADA, INCLUSIVE REJUNTAMENTO - tipo gail ou similar. Assentar com argamassa ACIII | M² | 560
2.2.7 | PIS-CER-010 | PISO CERÂMICO PEI-5 LISO (PREÇO MÉDIO) 30 X 30 CM, ASSENTADO COM ARGAMASSA PRÉ-FABRICADA, INCLUSIVE REJUNTAMENTO - tipo gail ou similar. Assentar com argamassa ACIII - base para instalação de equipamentos | M² | 48
2.2.8 | 94287 | EXECUÇÃO DE SARJETA DE CONCRETO USINADO, MOLDADA IN LOCO EM TRECHO RETO, 30 CM BASE X 10 CM ALTURA. AF_06/2016 | M | 88
2.2.9 | PIN-CAI-010 | CAIACAO EXTERNA,TRÊS DEMÃOS COM PIGMENTO | M² | 25.256
2.2.10 | SEE-EST-025 | ESCADA DE CONCRETO 20 MPA, APARENTE, ESPELHO = 16,3 CM, ARMAÇÃO, FORMA PLASTIFICADA, ESCORAMENTO E DESFORMA | M³ | 0.85
2.2.11 | URB-RAM-005 | RAMPA PARA ACESSO DE DEFICIENTE, EM CONCRETO SIMPLES FCK = 25 MPA, DESEMPENADA, COM PINTURA INDICATIVA, 02 DEMÃOS | UND | 4
Subtotal 2.2 | [6 empty] | 0
2.3 |  | PAVIMENTAÇÃO
2.3.1 | TER-ESC-015 | ESCAVAÇÃO E CARGA MECANIZADA EM MATERIAL DE 1ª CATEGORIA - abertura de caixa - E = 35 cm | M³ | 102.2
2.3.2 | OBR-VIA-315 | TRANSPORTE DE MATERIAL DE JAZIDA PARA CONSERVAÇÃO DMT DE 0 A 10 KM - abertura de caixa - DMT 8 Km | M3XKM | 817.6
2.3.3 | 4743 | CASCALHO DE CAVA | M³ | 58.4
2.3.4 | TER-ESC-015 | ESCAVAÇÃO E CARGA MECANIZADA EM MATERIAL DE 1ª CATEGORIA - cascalho - e = 20 cm | M³ | 58.4
2.3.5 | OBR-VIA-336 | TRANSPORTE DE MATERIAL DE JAZIDA PARA CONSERVAÇÃO DMT DE 30 A 50 KM - cascalho - DMT 50 Km | M3XKM | 2628
2.3.6 | 83772 | EXECUÇÃO DE BASE SOLO ESTABILIZADO COM MATERIAIS MISTURADOS NA USINA / TRANSPORTE DE AGUA. EXCLUI ESCAVAÇÃO, CARGA E TRANSPORTE DOS SOLOS UTILIZADOS - 20 cm | M³ | 58.4
2.3.7 | 72961 | REGULARIZACAO E COMPACTACAO DE SUBLEITO ATE 20 CM DE ESPESSURA | M² | 292
2.3.8 | 72945 | IMPRIMACAO DE BASE DE PAVIMENTACAO COM EMULSAO CM-30 | M² | 292
2.3.9 | 72942 | PINTURA DE LIGACAO COM EMULSAO RR-1C | M² | 292
2.3.10 | 95990 | CONSTRUÇÃO DE PAVIMENTO COM APLICAÇÃO DE CONCRETO BETUMINOSO USINADO A QUENTE (CBUQ), CAMADA DE ROLAMENTO, COM ESPESSURA DE 3,0 CM EXCLUSIVE TRANSPORTE. AF_03/2017 | M³ | 8.76
2.3.11 | 93176 | TRANSPORTE DE MATERIAL ASFALTICO, COM CAMINHÃO COM CAPACIDADE DE 30000 L EM RODOVIA PAVIMENTADA PARA DISTÂNCIAS MÉDIAS DE TRANSPORTE SUPERIORES A 100 KM. AF_02/2016 | TXKM | 210.24
Subtotal 2.3 | [6 empty] | 0
2.4 |  | PAISAGISMO
2.4.1 | PAI-GRA-015 | PLANTIO DE GRAMA ESMERALDA EM PLACAS, INCLUSIVE TERRA VEGETAL E CONSERVAÇÃO POR 30 DIAS | M² | 482
Subtotal 2.4 | [6 empty] | 0
2.5 |  | SINALIZAÇÃO VERTICAL E HORIZONTAL
2.5.1 | OBR-VIA-245 | EXECUÇÃO DE LINHAS COM RESINA ACRÍLICA COM E = 0,6 MM, L = 10 CM, INCLUINDO PRÉ-MARCAÇÃO, FORNECIMENTO E TRANSPORTE DE TODOS OS MATERIAIS | M | 260
2.5.2 | OBR-VIA-265 | EXECUÇÃO DE SETAS E DIZERES COM E = 0,6 MM, INCLUINDO PRÉ-MARCAÇÃO, FORNECIMENTO E TRANSPORTE DE TODOS OS MATERIAIS | M² | 66
Subtotal 2.5 | [6 empty] | 0
3 |  | PRAÇA 2 - AV. IMBIARA ESQUINA COM RUA MANOEL DOS SANTOS
3.1 |  | REMOÇÃO/DEMOLIÇÃO
3.1.1 | DEM-MFC-005 | REMOÇÃO DE MEIO-FIO PRÉ-MOLDADO DE CONCRETO INCLUSIVE CARGA - área a ser demolida | M | 84
3.1.2 | DEM-PIS-045 | DEMOLIÇÃO DE PASSEIO OU LAJE DE CONCRETO MANUALMENTE, INCLUSIVE AFASTAMENTO - área a ser demolida | M² | 107.45
3.1.3 | PRE-CAP-005 | CAPINA MANUAL DO TERRENO | M² | 159.55
3.1.4 | 72898 | CARGA E DESCARGA MECANIZADA DE ENTULHOS EM CAMINHÃO BASCULANTE 6 M³ | M³ | 22.1247
3.1.5 | TRA-CAM-020 | TRANSPORTE DE MATERIAL DE QUALQUER NATUREZA EM CAMINHÃO DMT > 5 KM (DENTRO DO PERÍMETRO URBANO) - DMT 6 Km | M³XKM | 132.7485
Subtotal 3.1 | [6 empty] | 0
3.2 |  | CONSTRUÇÃO
3.2.1 | TER-REG-005 | REGULARIZAÇÃO E COMPACTAÇÃO DE TERRENO MANUAL, COM SOQUETE | M² | 193.51
3.2.2 | URB-PAS-005 | PASSEIOS DE CONCRETO E = 8 CM, FCK = 15 MPA PADRÃO PREFEITURA | M² | 217.51
3.2.3 | URB-PAS-005 | PASSEIOS DE CONCRETO E = 8 CM, FCK = 15 MPA - base para instalação de equipamentos | M² | 24
3.2.4 | URB-MFC-005 | MEIO-FIO DE CONCRETO PRÉ-MOLDADO TIPO A - (12 X 16,7 X 35) CM, INCLUSIVE ESCAVAÇÃO E REATERRO | M | 84
3.2.5 | URB-COR-005 | CORDÃO DE CONCRETO PRÉ-MOLDADO BOLEADO 10 X 10 CM | M | 51.1
3.2.6 | PIS-CER-010 | PISO CERÂMICO PEI-5 LISO (PREÇO MÉDIO) 30 X 30 CM, ASSENTADO COM ARGAMASSA PRÉ-FABRICADA, INCLUSIVE REJUNTAMENTO - tipo gail ou similar. Assentar com argamassa ACIII | M² | 193.51
3.2.7 | PIS-CER-010 | PISO CERÂMICO PEI-5 LISO (PREÇO MÉDIO) 30 X 30 CM, ASSENTADO COM ARGAMASSA PRÉ-FABRICADA, INCLUSIVE REJUNTAMENTO - tipo gail ou similar. Assentar com argamassa ACIII - base para instalação de equipamentos | M² | 24
3.2.8 | PIN-CAI-010 | CAIACAO EXTERNA,TRÊS DEMÃOS COM PIGMENTO | M² | 24.108
3.2.9 | URB-RAM-005 | RAMPA PARA ACESSO DE DEFICIENTE, EM CONCRETO SIMPLES FCK = 25 MPA, DESEMPENADA, COM PINTURA INDICATIVA, 02 DEMÃOS | UND | 2
Subtotal 3.2 | [6 empty] | 0
3.4 |  | PAISAGISMO
3.4.1 | PAI-GRA-015 | PLANTIO DE GRAMA ESMERALDA EM PLACAS, INCLUSIVE TERRA VEGETAL E CONSERVAÇÃO POR 30 DIAS | M² | 54.9
Subtotal 3.4 | [6 empty] | 0
4 |  | SERVIÇOS COMPLEMENTARES (serviços comuns às 2 praças)
4.1 | ORÇAMENTO | BANCOS - Praça 1 (conforme memorial) | UND | 5
4.2 | ORÇAMENTO | BANCOS - Praça 2 (conforme memorial) | UND | 3
4.3 | ORÇAMENTO | EQUIPAMENTOS ESPORTIVOS TIPO 1 - COM PLACA ORIENTATIVA (1 em cada Praça) | UND | 2
4.4 | ORÇAMENTO | EQUIPAMENTOS ESPORTIVOS TIPO 2 - na Praça 1 | UND | 1
Subtotal 4 | [6 empty] | 0
5 |  | SERVIÇOS FINAIS (serviços comuns às 2 praças)
5.1 | 9537 | LIMPEZA FINAL DA OBRA | M² | 2061.51
Subtotal 5 | [6 empty] | 0
TOTAL GERAL | [6 empty] | 0

## CRONOGRAMA
PREFEITURA MUNICIPAL DE ARAXÁ
SECRETARIA MUNICIPAL DE OBRAS PÚBLICAS E MOBILIDADE URBANA
MUNICÍPIO : ARAXÁ - MG
CRONOGRAMA FÍSICO FINANCEIRO
OBRA: REVITALIZAÇÃO DE PRAÇAS SITUADAS NA AVENIDA IMBIARA
ITEM | DISCRIMINAÇÃO DOS SERVIÇOS | VALOR | % | FISICO | 1º MÊS % | 2º MÊS % | 3º MÊS % | 4º MÊS % | 5º MÊS % | 6º MÊS % | TOTAL
FINANCEIRO
1 | SERVIÇOS PRELIMINARES (serviços comuns às 2 praças) | 0 | #DIV/0! | FISICO (%) | 45% | 11% | 11% | 11% | 11% | 11% | 100%
|  |  |  | FINANCEIRO (R$) | 0 | 0 | 0 | 0 | 0 | 0 | 0
2 | PRAÇA 1 - AV. IMBIARA ESQUINA COM A AV. PREF. ARACELY DE PAULA | 0 | #DIV/0! | FISICO (%) | 25% | 30% | 35% | 10% | 0% | 0% | 100%
|  |  |  | FINANCEIRO (R$) | 0 | 0 | 0 | 0 | 0 | 0 | 0
3 | PRAÇA 2 - AV. IMBIARA ESQUINA COM RUA MANOEL DOS SANTOS | 0 | #DIV/0! | FISICO (%) |  |  |  |  | 50% | 50% | 100%
|  |  |  | FINANCEIRO (R$) | 0 | 0 | 0 | 0 | 0 | 0 | 0
4 | SERVIÇOS COMPLEMENTARES (serviços comuns às 2 praças) | 0 | #DIV/0! | FISICO (%) |  |  |  | 60% | 10% | 30% | 100%
|  |  |  | FINANCEIRO (R$) | 0 | 0 | 0 | 0 | 0 | 0 | 0
5 | SERVIÇOS FINAIS (serviços comuns às 2 praças) | 0 | #DIV/0! | FISICO (%) | 0% | 0% | 0% | 70% | 0% | 30% | 100%
|  |  |  | FINANCEIRO (R$) | 0 | 0 | 0 | 0 | 0 | 0 | 0
TOTAL GERAL |  | 0 | #DIV/0! | % | #DIV/0! | #DIV/0! | #DIV/0! | #DIV/0! | #DIV/0! | #DIV/0! | #DIV/0!
|  |  |  | R$ | 0 | 0 | 0 | 0 | 0 | 0 | 0